## Tabelle1
Operation	Type	OpCode	FunctionCode
ADC_IN	R	0b000001	0b000000
MUL	R	0b000010	0b000000				R-Type
SIN	R	0b000011	0b000000				6	5	5	6
MOV	R	0b000100	0b000000				op	rd	rs	funct
ADD	R	0b000101	0b000000
SUB	R	0b000110	0b000000
INC	R	0b000111	0b000000				I-Type
CP	R	0b001000	0b000000				6	5	11
DAC_OUT	R	0b001001	0b000000				op	rd	immediate
MOV	I	0b010100	N/A
ADDI	I	0b010101	N/A
JMP	J	0b100000	N/A				J-Type
JC	J	0b100001	N/A				6	21
JNC	J	0b100010	N/A				op	address
JZ	J	0b100011	N/A
JNZ	J	0b100100	N/A

Registers	Index	Short
Reg0	0b00001	r0			Status Register
Reg1	0b00010	r1			C	Z	N	V
Reg2	0b00011	r2
Reg3	0b00100	r3
Reg4	0b00101	r4
Reg5	0b00110	r5
Reg6	0b00111	r6
Reg7	0b01000	r7
Reg8	0b01001	r8
Reg9	0b01010	r9
Reg10	0b01011	r10
Reg11	0b01100	r11
Reg12	0b01101	r12
Reg13	0b01110	r13
Reg14	0b01111	r14
Reg15	0b10000	r15
Reg16	0b10001	r16
Reg17	0b10010	r17
Reg18	0b10011	r18
Reg19	0b10100	r19
Reg20	0b10101	r20
RegY_L	0b10110	y_L
RegY_H	0b10111	y_H
RegZ_L	0b11000	z_L
RegZ_H	0b11001	z_H