## Tabelle1
Operation	OpCode	Type	FuncCode		Registers	Index	Short		R-Type					Status Register
ADC_IN	0b000001	R	0b000000		Reg0	0b00001	r0		6	5	5	6		C	Z	N	V
MUL	0b000010	R	samt		Reg1	0b00010	r1		op	rd	rs	funct
SIN	0b000011	R	0b000000		Reg2	0b00011	r2
MOV	0b000100	R	0b000000		Reg3	0b00100	r3
ADD	0b000101	R	0b000000		Reg4	0b00101	r4		I-Type
SUB	0b000110	R	0b000000		Reg5	0b00110	r5		6	5	11
INC	0b000111	R	0b000000		Reg6	0b00111	r6		op	rd	immediate
CP	0b001000	R	0b000000		Reg7	0b01000	r7
DAC_OUT	0b001001	R	0b000000		Reg8	0b01001	r8
AND	0b001010	R	0b000000		Reg9	0b01010	r9		J-Type
OR	0b001011	R	0b000000		Reg10	0b01011	r10		6	16
XOR	0b001100	R	0b000000		Reg11	0b01100	r11		op	address
SLL	0b001101	R	0b000000		Reg12	0b01101	r12
SRL	0b001110	R	0b000000		Reg13	0b01110	r13
SRA	0b001111	R	0b000000		Reg14	0b01111	r14
WAIT	0b111111	R	0b000000		Reg15	0b10000	r15
MOVI	0b010100	I	N/A		Reg16	0b10001	r16
ADDI	0b010101	I	N/A		Reg17	0b10010	r17
ANDI	0b011010	I	N/A		Reg18	0b10011	r18
ORI	0b011011	I	N/A		Reg19	0b10100	r19
XORI	0b011100	I	N/A		Reg20	0b10101	r20
SLLI	0b011101	I	N/A		RegY_L	0b10110	y_L
SRLI	0b011110	I	N/A		RegY_H	0b10111	y_H
SRAI	0b011111	I	N/A		RegZ_L	0b11000	z_L
JMP	0b100000	J	N/A		RegZ_H	0b11001	z_H
JC	0b100001	J	N/A
JNC	0b100010	J	N/A
JZ	0b100011	J	N/A
JNZ	0b100100	J	N/A
JN	0b100101	J	N/A
JNN	0b100110	J	N/A